## 硬件连接
1.54寸TFT | ESP12F
DC | IO0
SCK | IO14
MOSI | IO13
RES | IO2
BLK | IO5
User_Setup.h | TFT驱动板 | 备注
TFT_MISO | 无
TFT_MOSI | SDA
TFT_SCLK | CLK
TFT_CS | CS | 液晶屏片选信号，低电平使能
TFT_DC | RS | 液晶屏寄存器/数据选择信号
TFT_RST | RST | 液晶屏复位信号
TFT_BL | 无 | 液晶屏背光调节